## BOM_STM32F103C8T6最小系统板_MinSyBoS
No. | Quantity | Comment | Designator | Footprint | Value | Primary Category | Secondary Category | Pins | Name | Device | Symbol | Manufacturer | Supplier
1 | 1 | YTS-B011-1A | BOOT0 | SW-TH_L6.1-W3.5-P6.60-LS8.0 |  |  |  | 2 | YTS-B011-1A | YTS-B011-1A |  | YIYUAN(怡远) | LCSC
2 | 1 | 4.7uF | C1 | C0603 | 4.7uF |  |  | 2 | 4.7uF | CAP_0603
3 | 5 | 0.1uF | C2,C9,C12,C13,C14 | C0603 | 100nF |  |  | 2 | 0.1uF | CAP_0603
4 | 1 | 10uF | C3 | C0603 | 10uF |  |  | 2 | 10uF | CL10A106KP8NNNC |  | SAMSUNG(三星) | LCSC
5 | 4 | 1uF | C4,C5,C16,C21 | C0603 | 1uF |  |  | 2 | 1uF | CAP_0603
6 | 6 | 0.1uF | C6,C7,C8,C10,C11,C22 | C0603 | 0.1uF |  |  | 2 | 0.1uF | CAP_0603
7 | 2 | 20pF | C15,C18 | C0603 | 20pF |  |  | 2 | 20pF | CAP_0603
8 | 1 | 0.01uF | C17 | C0603 | 0.01uF |  |  | 2 | 0.01uF | CAP_0603
9 | 2 | 8pF | C19,C20 | C0603 | 8pF |  |  | 2 | 8pF | CAP_0603
10 | 2 | 2.54-1*20P直针 | H3,H4 | HDR-TH_20P-P2.54-V-M-1 |  |  |  | 20 | 2.54-1*20P直针 | 2.54-1*20P直针 |  | BOOMELE(博穆精密) | LCSC
11 | 1 | PZ254V-11-04P | H5 | HDR-TH_4P-P2.54-V-M |  |  |  | 4 | PZ254V-11-04P | PZ254V-11-04P_C492403 |  | XFCN(兴飞) | LCSC
12 | 4 | 10K | R1,R2,R6,R7 | R0603 | 10K | 电阻 | 贴片电阻 | 2 | 10K | Res_0603
13 | 2 | 660R | R3,R4 | R0603 | 660R | 电阻 | 贴片电阻 | 2 | 660R | Res_0603
14 | 1 | XC6206P332MR | U1 | SOT-23-3_L2.9-W1.3-P1.90-LS2.4-BR |  | 电源管理 | 线性稳压器(LDO) | 3 | XC6206P332MR | XC6206P332MR_C5148692 |  | HXY MOSFET(华轩阳电子) | LCSC
15 | 1 | CH340C | U2 | SOP-16_L10.0-W3.9-P1.27-LS6.0-BL |  | 通信接口芯片/UART/485/232 | USB芯片 | 16 | CH340C | CH340C |  | WCH(南京沁恒) | LCSC
16 | 1 | Micro | U3 | MICRO-USB-SMD_MICROXNJ |  | 连接器 | USB连接器 | 9 | Micro | MicroXNJ |  | SHOU HAN(首韩) | LCSC
17 | 1 | 5.8 ZSGT | U4 | SW-TH_5.8ZSGT |  | 按键/开关 | 按键开关 | 6 | 5.8 ZSGT | 5.8 ZSGT |  | SHOU HAN(首韩) | LCSC
18 | 1 | Reset | U5 | SW-TH_L6.1-W3.5-P6.60-LS8.0 |  |  |  | 2 | Reset | YTS-B011-1A |  | YIYUAN(怡远) | LCSC
19 | 1 | STM32F103C8T6 | U6 | LQFP-48_L7.0-W7.0-P0.50-LS9.0-BL |  | 单片机/微控制器 | 单片机(MCU/MPU/SOC) | 48 | STM32F103C8T6 | STM32F103C8T6 |  | ST(意法半导体) | LCSC
20 | 1 | 8MHz | U7 | HC-49SMD_L11.1-W4.8 | 8MHz | 振荡器/谐振器 | 无源晶振 | 2 | 8MHz | RC08000619 |  | TROQ(创捷) | LCSC
21 | 1 | LED_POWER | U8 | LED_0603 |  | 光电器件 | 发光二极管 | 2 | LED_POWER | LED_0603-G
22 | 1 | LED_PC13 | U9 | LED_0603 |  | 光电器件 | 发光二极管 | 2 | LED_PC13 | LED_0603-B
23 | 1 | 32.768kHz | X1 | OSC-TH_BD3.8-P0.50 | 32.768kHz | 振荡器/谐振器 | 无源晶振 | 2 | 32.768kHz | K383276812520 |  | KYX(凯越翔) | LCSC